## リスクアセスメント実施結果
防水工事リスクアセスメントツール(ver.1)／日本防水材料協会
0
リスクアセスメント実施結果
実施
[15 empty] | 確 認 |  | 承 認 | 作 成
工事名 |  | 0
受注者 |  | 0
工種 |  | 0 |  |  | 施工場所 |  | 0 |  | 施工環境温度 |  | 0
項目番号 | 作業区分 | 使用材料名称 |  |  | 有害性リスクの見積り | [5 empty] | 危険性リスクの見積り |  |  | リスク低減措置 |  |  |  | 低減 措置 確認日 | 通知日 (手段)
[5 empty] | 年間 作業 日数 | 年間 作業 時間 | ① 有害性レベル区分 | ② 作業 環境 レベル | ③ ばく露 レベル | ④ 有害性 リスク レベル | ⑤ 一次 評価 | ⑥ 燃焼 三要素 | ⑦ 危険性 リスク レベル
1 | [6 empty] | － |  |  |  | FALSE |  |  | 3つまで選択可能(上書きも可能)です。 |  |  |  | 2017-01-01 | 2017-01-01
2 | [6 empty] | － |  |  |  | FALSE |  |  | 3つまで選択可能(上書きも可能)です。
3 | [6 empty] | － |  |  |  | FALSE |  |  | 3つまで選択可能(上書きも可能)です。
4 | [6 empty] | － |  |  |  | FALSE |  |  | 3つまで選択可能(上書きも可能)です。
5 | [6 empty] | － |  |  |  | FALSE |  |  | 3つまで選択可能(上書きも可能)です。
6 | [6 empty] | － |  |  |  | FALSE |  |  | 3つまで選択可能(上書きも可能)です。
7 | [6 empty] | － |  |  |  | FALSE |  |  | 3つまで選択可能(上書きも可能)です。
8 | [6 empty] | － |  |  |  | FALSE |  |  | 3つまで選択可能(上書きも可能)です。
9 | [6 empty] | － |  |  |  | FALSE |  |  | 3つまで選択可能(上書きも可能)です。
10 | [6 empty] | － |  |  |  | FALSE |  |  | 3つまで選択可能(上書きも可能)です。
|  |  | 有害性リスクレベル | [11 empty] | 危険性リスクレベル
有害性リスクの見積り |  | 危険小⇔危険大 | 5 | 有害性極めて高い |  |  | 危険性リスクレベルの見積り |  |  |  | 危険小⇔危険大 |  |  |  | ﾚﾍﾞﾙ | 想定される爆発・火災発生の可能性
① | 有害性レベル区分 | A～E | 4 | 有害性高い |  |  | ⑤ | 一次評価 |  |  | 0,1,2,4,6 |  |  |  | 6 | 可能性が極めて高い
② | 作業環境レベル | -2～5 | 3 | 有害性中 |  |  | ⑥ | 燃焼三要素 |  |  | 無／有 |  |  |  | 4 | 可能性が高い
③ | ばく露レベル | Ⅰ～Ⅴ | 2 | 有害性がある |  |  | ⑦ | 危険性リスクレベル |  |  | 1,2,4,6 |  |  |  | 2 | 可能性がある
④ | 有害性リスクレベル | 1～5 | 1 | 有害性やや低い | [10 empty] | 1 | ほとんど発生しない

## 記入表
防水工事リスクアセスメントツール(ver.1)／日本防水材料協会
基本情報
作成日
工事名 |  |  |  | 工種
受注者 |  |  |  | 施工場所 |  | 施工環境温度
| 作業区分 | 使用材料名称 | 使用材料構成 |  |  | 仮定時間 (hr/日) | 年間作業日数 (日/年) | 年間作業時間 (hr)
1 | [5 empty] | 選択してください
2 | [5 empty] | 選択してください
3 | [5 empty] | 選択してください
4 | [5 empty] | 選択してください
5 | [5 empty] | 選択してください
6 | [5 empty] | 選択してください
7 | [5 empty] | 選択してください
8 | [5 empty] | 選択してください
9 | [5 empty] | 選択してください
10 | [5 empty] | 選択してください
①有害性のレベル区分 |  | 評価方法
製品のSDSから「GHS分類」の項を確認してご入力下さい。
※複数個ある場合は、影響が大きい（小さい数値の)方を記入してください。 | [13 empty] | ↓一番高いレベルを取得
材料 |  | 急性毒性 | 皮膚腐食性 および 皮膚刺激性 | 眼に対する重篤な 損傷性又は眼刺激性 | 呼吸器感作性 | 皮膚感作性 | 生殖細胞 変異原性 | 発がん性 | 生殖毒性 | 特定標的臓器毒性 (単回ばく露） | 特定標的臓器毒性 (反復ばく露） | 吸引性呼吸器 有害性 | その他グループに分類されない粉体、蒸気 | 有害性 レベル区分 |  |  | 急性毒性 | 皮膚腐食性 | 皮膚刺激性 | 眼刺激性 | 呼吸器感作性 | 皮膚感作性 | 生殖変異原性 | 発がん性 | 生殖毒性 | 特定標的臓器 (単回ばく露) | 特定標的臓器 (反復ばく露) | 吸引性呼吸器 有害性 | その他グループに分類されない粉体、蒸気 | ↓材料内の最高レベルを取得
[14 empty] | － | [15 empty] | －
－
－
[14 empty] | － | [15 empty] | －
－
－
[14 empty] | － | [15 empty] | －
－
－
[14 empty] | － | [15 empty] | －
－
－
[14 empty] | － | [15 empty] | －
－
－
[14 empty] | － | [15 empty] | －
－
－
[14 empty] | － | [15 empty] | －
－
－
[14 empty] | － | [15 empty] | －
－
－
[14 empty] | － | [15 empty] | －
－
－
[14 empty] | － | [15 empty] | －
－
－
※－は該当せず
②作業環境レベル |  | 評価方法
↓プルダウンから値取得
換気 | 選択してください | [8 empty] | 0
材料 |  | 取扱量 (1日の使用量) | [7 empty] | ↓プルダウンから値取得 | ↓プルダウンから値取得 | ↓値から取扱量を取得
|  | 選択してください | [7 empty] | 0 | 0 | 0
|  | 選択してください | [7 empty] | 0 | 0 | 0
|  | 選択してください | [7 empty] | 0 | 0 | 0
|  | 選択してください | [7 empty] | 0 | 0 | 0
|  | 選択してください | [7 empty] | 0 | 0 | 0
|  | 選択してください | [7 empty] | 0 | 0 | 0
|  | 選択してください | [7 empty] | 0 | 0 | 0
|  | 選択してください | [7 empty] | 0 | 0 | 0
|  | 選択してください | [7 empty] | 0 | 0 | 0
|  | 選択してください | [7 empty] | 0 | 0 | 0
|  | 選択してください | [7 empty] | 0 | 0 | 0
|  | 選択してください | [7 empty] | 0 | 0 | 0
|  | 選択してください | [7 empty] | 0 | 0 | 0
|  | 選択してください | [7 empty] | 0 | 0 | 0
|  | 選択してください | [7 empty] | 0 | 0 | 0
|  | 選択してください | [7 empty] | 0 | 0 | 0
|  | 選択してください | [7 empty] | 0 | 0 | 0
|  | 選択してください | [7 empty] | 0 | 0 | 0
|  | 選択してください | [7 empty] | 0 | 0 | 0
|  | 選択してください | [7 empty] | 0 | 0 | 0
|  | 選択してください | [7 empty] | 0 | 0 | 0
|  | 選択してください | [7 empty] | 0 | 0 | 0
|  | 選択してください | [7 empty] | 0 | 0 | 0
|  | 選択してください | [7 empty] | 0 | 0 | 0
|  | 選択してください | [7 empty] | 0 | 0 | 0
|  | 選択してください | [7 empty] | 0 | 0 | 0
|  | 選択してください | [7 empty] | 0 | 0 | 0
|  | 選択してください | [7 empty] | 0 | 0 | 0
|  | 選択してください | [7 empty] | 0 | 0 | 0
|  | 選択してください | [7 empty] | 0 | 0 | 0
↑入力欄から取得
材料 |  | 揮発性・分散性 |  | 分かる場合は 選択してください |  | <参考１>
|  | 液体 沸点（℃） | 粉体（固体）状態 |  | ↓両方選択された場合の警告 | 原料 | ｷｼﾚﾝ | ﾄﾙｴﾝ | ｴﾁﾙﾍﾞﾝｾﾞﾝ | 酢ｴﾁ | 酢ﾌﾞﾁ | ｱｾﾄﾝ |  |  |  |  | ↓液体入力内容から値取得 | ↓紛体プルダウンから値取得 | ↓液体・紛体を判定し値取得 | ↓わかる場合の入力値を判定 | ↓作業環境レベルの計算、わかる場合が入っている時はそちらの値で計算 | ↓最大値取得
|  |  | 選択してください | 選択してください |  | 沸点(℃) | 137 | 111 | 136 | 70.4 | 125 | 56.2 |  |  |  |  | 0 | 0 | 0 | 0 | 0
|  |  | 選択してください | 選択してください |  | 原料 | nﾍｷｻﾝ | ｼｷﾛﾍｷｻﾉﾝ | MEK | MIBK | DOP | DINP |  |  |  |  | 0 | 0 | 0 | 0 | 0
|  |  | 選択してください | 選択してください |  | 沸点(℃) | 68.95 | 155 | 79.6 | 116.8 | 386 | 403 |  |  |  |  | 0 | 0 | 0 | 0 | 0
|  |  | 選択してください | 選択してください | [12 empty] | 0 | 0 | 0 | 0 | 0
|  |  | 選択してください | 選択してください | [12 empty] | 0 | 0 | 0 | 0 | 0
|  |  | 選択してください | 選択してください |  | その他原料 | [10 empty] | 0 | 0 | 0 | 0 | 0
|  |  | 選択してください | 選択してください | [12 empty] | 0 | 0 | 0 | 0 | 0
|  |  | 選択してください | 選択してください | [12 empty] | 0 | 0 | 0 | 0 | 0
|  |  | 選択してください | 選択してください |  | <参考２> | [10 empty] | 0 | 0 | 0 | 0 | 0
|  |  | 選択してください | 選択してください |  | 材料 |  | アスファルト系材料（固体） |  | 水系(エマルジョン)材料 | [6 empty] | 0 | 0 | 0 | 0 | 0
|  |  | 選択してください | 選択してください |  | 沸点(℃) |  | 200以上 |  | 約100 | [6 empty] | 0 | 0 | 0 | 0 | 0
|  |  | 選択してください | 選択してください |  | 揮発性・分散性評点 |  | 1 |  | 2 | [6 empty] | 0 | 0 | 0 | 0 | 0
|  |  | 選択してください | 選択してください | [12 empty] | 0 | 0 | 0 | 0 | 0
|  |  | 選択してください | 選択してください | [12 empty] | 0 | 0 | 0 | 0 | 0
|  |  | 選択してください | 選択してください | [12 empty] | 0 | 0 | 0 | 0 | 0
|  |  | 選択してください | 選択してください | [12 empty] | 0 | 0 | 0 | 0 | 0
|  |  | 選択してください | 選択してください | [12 empty] | 0 | 0 | 0 | 0 | 0
|  |  | 選択してください | 選択してください | [12 empty] | 0 | 0 | 0 | 0 | 0
|  |  | 選択してください | 選択してください | [12 empty] | 0 | 0 | 0 | 0 | 0
|  |  | 選択してください | 選択してください | [12 empty] | 0 | 0 | 0 | 0 | 0
|  |  | 選択してください | 選択してください | [12 empty] | 0 | 0 | 0 | 0 | 0
|  |  | 選択してください | 選択してください | [12 empty] | 0 | 0 | 0 | 0 | 0
|  |  | 選択してください | 選択してください | [12 empty] | 0 | 0 | 0 | 0 | 0
|  |  | 選択してください | 選択してください | [12 empty] | 0 | 0 | 0 | 0 | 0
|  |  | 選択してください | 選択してください | [12 empty] | 0 | 0 | 0 | 0 | 0
|  |  | 選択してください | 選択してください | [12 empty] | 0 | 0 | 0 | 0 | 0
|  |  | 選択してください | 選択してください | [12 empty] | 0 | 0 | 0 | 0 | 0
|  |  | 選択してください | 選択してください | [12 empty] | 0 | 0 | 0 | 0 | 0
|  |  | 選択してください | 選択してください | [12 empty] | 0 | 0 | 0 | 0 | 0
|  |  | 選択してください | 選択してください | [12 empty] | 0 | 0 | 0 | 0 | 0
↑入力欄から取得
③ばく露レベル |  | 評価方法
材料 | 作業環境レベル | 年間作業時間(hr) | ばく露レベル
↑入力欄から取得 | ↑計算結果から取得 | ↑入力欄から取得 | ↑自動判定
④有害性リスクレベル |  | 評価方法
材料 | 有害性レベル | ばく露レベル | リスクレベル
↑入力欄から取得 | ↑計算結果から取得 | ↑計算結果から取得 | ↑自動判定
⑤一次評価 |  | 評価方法
製品のSDSから「GHS分類」の項を確認してご入力下さい。
材料 |  | 危険性の分類 | [15 empty] | 一次評価
|  | 爆発物 | 引火性 可燃性ガス | エアゾール | 支燃性 酸化性ガス | 高圧ガス | 引火性液体 | 可燃性固体 | 自己反応性 化学品 | 自然発火性 液体 | 自然発火性 固体 | 自己発熱性 化学品 | 水反応可能性 化学品 | 酸化性液体 | 酸化性固体 | 有機過酸化物 | 金属腐食性 物質 |  |  | 爆発物 | 引火性 可燃性ガス | エアゾール | 酸化性ガス | 高圧ガス | 引火性液体 | 可燃性固体 | 自己反応性 化学物質 | 自然発火性 液体 | 自然発火性 固体 | 自己発熱性 化学物質 | 水反応可能性 化学物質 | 酸化性液体 | 酸化性固体 | 有機過酸化物 | 金属腐食性 物質 | ↓入力から値取得 | ↓最大値取得
[18 empty] | 0 | [17 empty] | 0 | FALSE
[18 empty] | 0 | [17 empty] | 0
[18 empty] | 0 | [17 empty] | 0
[18 empty] | 0 | [17 empty] | 0 | FALSE
[18 empty] | 0 | [17 empty] | 0
[18 empty] | 0 | [17 empty] | 0
[18 empty] | 0 | [17 empty] | 0 | FALSE
[18 empty] | 0 | [17 empty] | 0
[18 empty] | 0 | [17 empty] | 0
[18 empty] | 0 | [17 empty] | 0 | FALSE
[18 empty] | 0 | [17 empty] | 0
[18 empty] | 0 | [17 empty] | 0
[18 empty] | 0 | [17 empty] | 0 | FALSE
[18 empty] | 0 | [17 empty] | 0
[18 empty] | 0 | [17 empty] | 0
[18 empty] | 0 | [17 empty] | 0 | FALSE
[18 empty] | 0 | [17 empty] | 0
[18 empty] | 0 | [17 empty] | 0
[18 empty] | 0 | [17 empty] | 0 | FALSE
[18 empty] | 0 | [17 empty] | 0
[18 empty] | 0 | [17 empty] | 0
[18 empty] | 0 | [17 empty] | 0 | FALSE
[18 empty] | 0 | [17 empty] | 0
[18 empty] | 0 | [17 empty] | 0
[18 empty] | 0 | [17 empty] | 0 | FALSE
[18 empty] | 0 | [17 empty] | 0
[18 empty] | 0 | [17 empty] | 0
[18 empty] | 0 | [17 empty] | 0 | FALSE
[18 empty] | 0 | [17 empty] | 0
[18 empty] | 0 | [17 empty] | 0
⑥燃焼三要素 |  |  | 評価方法
材料 |  | 燃焼三要素の有無
選択してください
選択してください
選択してください
選択してください
選択してください
選択してください
選択してください
選択してください
選択してください
選択してください
選択してください
選択してください
選択してください
選択してください
選択してください
選択してください
選択してください
選択してください
選択してください
選択してください
選択してください
選択してください
選択してください
選択してください
選択してください
選択してください
選択してください
選択してください
選択してください
選択してください
⑦危険性リスクレベル |  |  | 評価方法
施工環境温度＝ | ℃ | ↓取得 | ↓取得 | ↓手入力 | ↓手入力 | ↓取得 | ↓取得 | ↓自動判定 | ※施工環境温度未入力と表示される場合は施工環境温度を入力してください。
使用材料 |  | 燃焼三要素 | 沸点℃ | 引火点℃ | 自然発火温度℃ | ﾘｽｸﾚﾍﾞﾙﾗﾝｸup | 一次評価 | リスクレベル |  | 施工環境温度℃ |  | ↓ランクアップ参考値取得 | ↓ランクアップ参考値取得 | ↓ランクアップ取得
[6 empty] | 0 |  |  |  | 0 |  | FALSE | FALSE | 0
[6 empty] | 0 |  |  |  | 0 |  | FALSE | FALSE | 0
[6 empty] | 0 |  |  |  | 0 |  | FALSE | FALSE | 0
[6 empty] | 0 |  |  |  | 0 |  | FALSE | FALSE | 0
[6 empty] | 0 |  |  |  | 0 |  | FALSE | FALSE | 0
[6 empty] | 0 |  |  |  | 0 |  | FALSE | FALSE | 0
[6 empty] | 0 |  |  |  | 0 |  | FALSE | FALSE | 0
[6 empty] | 0 |  |  |  | 0 |  | FALSE | FALSE | 0
[6 empty] | 0 |  |  |  | 0 |  | FALSE | FALSE | 0
[6 empty] | 0 |  |  |  | 0 |  | FALSE | FALSE | 0
[6 empty] | 0 |  |  |  | 0 |  | FALSE | FALSE | 0
[6 empty] | 0 |  |  |  | 0 |  | FALSE | FALSE | 0
[6 empty] | 0 |  |  |  | 0 |  | FALSE | FALSE | 0
[6 empty] | 0 |  |  |  | 0 |  | FALSE | FALSE | 0
[6 empty] | 0 |  |  |  | 0 |  | FALSE | FALSE | 0
[6 empty] | 0 |  |  |  | 0 |  | FALSE | FALSE | 0
[6 empty] | 0 |  |  |  | 0 |  | FALSE | FALSE | 0
[6 empty] | 0 |  |  |  | 0 |  | FALSE | FALSE | 0
[6 empty] | 0 |  |  |  | 0 |  | FALSE | FALSE | 0
[6 empty] | 0 |  |  |  | 0 |  | FALSE | FALSE | 0
[6 empty] | 0 |  |  |  | 0 |  | FALSE | FALSE | 0
[6 empty] | 0 |  |  |  | 0 |  | FALSE | FALSE | 0
[6 empty] | 0 |  |  |  | 0 |  | FALSE | FALSE | 0
[6 empty] | 0 |  |  |  | 0 |  | FALSE | FALSE | 0
[6 empty] | 0 |  |  |  | 0 |  | FALSE | FALSE | 0
[6 empty] | 0 |  |  |  | 0 |  | FALSE | FALSE | 0
[6 empty] | 0 |  |  |  | 0 |  | FALSE | FALSE | 0
[6 empty] | 0 |  |  |  | 0 |  | FALSE | FALSE | 0
[6 empty] | 0 |  |  |  | 0 |  | FALSE | FALSE | 0
[6 empty] | 0 |  |  |  | 0 |  | FALSE | FALSE | 0
『基本情報』から『⑦危険性リスクレベル』までの
各項目に値を入力してください。
『リスクアセスメント算定』が自動で生成されます。
□白色のセルは、入力可能または入力済みです。
■赤色のセルは、未入力です。
■橙色のセルは、自動で値が入力されます。
■灰色のセルは、入力不要です。

## 評価方法
防水工事リスクアセスメントツール(ver.1)／日本防水材料協会
2017-11-01
化学物質取扱い作業のリスクアセスメント
日本防水材料協会
１．概要
有害性リスクの見積り
| 番号 | 名称 |  | 小⇔大 | 内容
| ① | 有害性レベル区分 |  | Ａ～Ｅ | SDSから化学的な影響を評価
| ② | 作業環境レベル |  | -2～5 | 作業環境を評価
| ③ | ばく露レベル |  | Ⅰ～Ⅴ | 作業時間を評価
| ④ | 有害性リスクレベル |  | 1～5 | ①～③を総合的に評価
危険性リスクの見積り
| 番号 | 名称 |  | 小⇔大 | 内容
| ⑤ | 一次評価 |  | 1,2,4,6 | SDSから物理的な性質を評価
| ⑥ | 燃焼三要素 |  | 無／有 | 燃焼三要素の有無を確認
| ⑦ | 危険性リスクレベル |  | 1,2,4,6 | ⑤および⑥より算出
２．リスクの見積り方法
①有害性レベルの見積り | [10 empty] | 入力ｼｰﾄへ
SDSを用い、GHS分類などを参照し有害性のレベルを評価
| 有害性ﾚﾍﾞﾙ | 有害性のクラス |  |  |  |  | 区分
| A | 皮膚刺激性 |  |  |  |  | 区分2
|  | 眼刺激性 |  |  |  |  | 区分2
|  | 吸引性呼吸器有害性 |  |  |  |  | 区分1
その他グループに分類されない粉体、蒸気
| B | 急性毒性 |  |  |  |  | 区分4
|  | 特定標的臓器(単回ばく露) |  |  |  |  | 区分2
| C | 急性毒性 |  |  |  |  | 区分3
|  | 皮膚腐食性 |  |  |  |  | 区分1
|  | 眼刺激性 |  |  |  |  | 区分1
|  | 皮膚感作性 |  |  |  |  | 区分1
|  | 特定標的臓器(単回ばく露) |  |  |  |  | 区分1
|  | 特定標的臓器(反復ばく露) |  |  |  |  | 区分2
| D | 急性毒性 |  |  |  |  | 区分1,2
|  | 発がん性 |  |  |  |  | 区分2
|  | 特定標的臓器(反復ばく露) |  |  |  |  | 区分1
|  | 生殖毒性 |  |  |  |  | 区分1,2
| E | 生殖細胞変異原性 |  |  |  |  | 区分1,2
|  | 発がん性 |  |  |  |  | 区分1
|  | 呼吸器感作性 |  |  |  |  | 区分1
注) 化学物質類を2種類以上含む場合においては、含有量によらず有害クラスの高いものを、有害性レベルとする。
②作業環境レベル | [10 empty] | 入力ｼｰﾄへ
作業環境レベル＝（取扱量）＋（揮発性・発散性）－（換気）
取扱い量
| 評点 | 量 | 液体目安 | 固体目安
| 3 | 多量 | ㎥ | ton
| 2 | 中量 | ℓ | kg
| 1 | 少量 | mℓ | g
揮発性発散性
| 評点 | 程度 | 液体目安 |  | 固体目安
| 3 | 高い | 沸点50℃未満 |  | 微細で細かい粉塵
| 2 | 中 | 沸点50～150℃ |  | 結晶質・粒状 等
| 1 | 低い | 沸点150℃超過 |  | 薄片状・小塊状・小球 等
換気
| 評点 | 状況
| 4 | 屋外（囲いなし）
| 3 | 屋外（囲い1面あり）
| 2 | 屋内（全体強制換気設備あり）・屋外（囲い2面以上あり）
| 1 | 屋内（全体強制換気設備ない）
③ばく露レベル | [10 empty] | 入力ｼｰﾄへ
| ③ばく露レベル |  |  | 作業環境レベル
|  |  |  | 5以上 | 4 | 3 | 2 | 1以下
| 年間 作業 時間 | 400時間超過 |  | Ⅴ | Ⅴ | Ⅳ | Ⅳ | Ⅲ
|  | 100～400時間 |  | Ⅴ | Ⅳ | Ⅳ | Ⅲ | Ⅱ
|  | 25～100時間 |  | Ⅳ | Ⅳ | Ⅲ | Ⅲ | Ⅱ
|  | 10～25時間 |  | Ⅳ | Ⅲ | Ⅲ | Ⅱ | Ⅱ
|  | 10時間未満 |  | Ⅲ | Ⅱ | Ⅱ | Ⅱ | Ⅰ
④有害性リスクレベル | [10 empty] | 入力ｼｰﾄへ
| ④有害性リスクレベル |  |  | ③ばく露レベル
|  |  |  | Ⅴ | Ⅳ | Ⅲ | Ⅱ | Ⅰ
| ①有害性レベル |  | E | 5 | 5 | 4 | 4 | 3
|  |  | D | 5 | 4 | 4 | 3 | 2
|  |  | C | 4 | 4 | 3 | 3 | 2
|  |  | B | 4 | 3 | 3 | 2 | 2
|  |  | A | 3 | 2 | 2 | 2 | 1
⑤一次評価 | [10 empty] | 入力ｼｰﾄへ
| 危険性の分類（SDS･GHS） |  |  | 一次評価の評点
|  |  |  | 6 |  |  | 4 |  | 2 | 1
| 爆発物 |  |  | 等級1.1～1.3、等級1.5 |  |  | 等級1.4 |  | 等級1.6
| 引火性／可燃性ガス |  |  | 区分1 |  |  | 区分2
| エアゾール |  |  | 区分1 |  |  | 区分2
| 酸化性ガス | [5 empty] | 区分1
| 高圧ガス |  |  | 圧縮ガス､液化ガス､溶解ガス |  |  | 深冷液化ガス
| 引火性液体 |  |  | 区分1 |  |  | 区分2 |  | 区分3 | 区分4
| 可燃性固体 | [5 empty] | 区分1､区分2
| 自己反応性化学物質 |  |  | タイプA～B |  |  | タイプC～F |  | タイプG
| 自然発火性液体 |  |  | 区分1
| 自然発火性固体 |  |  | 区分1
| 自己発熱性化学物質 |  |  | 区分1 |  |  | 区分2
| 水反応可能性化学物質 |  |  | 区分1 |  |  | 区分2、区分3
| 酸化性液体 | [5 empty] | 区分1､区分2、区分3
| 酸化性固体 | [5 empty] | 区分1､区分2、区分3
| 有機過酸化物 |  |  | タイプA～D |  |  | タイプE～F |  | タイプG
| 金属腐食性物質 | [5 empty] | 区分1
※該当がない場合は、評点＝０とする
⑥燃焼三要素 | [10 empty] | 入力ｼｰﾄへ
下記要素が3つともある場合→有り、２つ以下の場合→無し
| 要素 |  | 例
| 燃料（または可燃剤） |  | 危険物2～5類、紙、木、有機化合物、一酸化炭素 等
| 酸素（または酸化剤） |  | 危険物1，6類、空気中の酸素 等
| 着火源（エネルギー） |  | 火気、火花、静電気、摩擦熱 等
⑦危険性リスクレベル | [10 empty] | 入力ｼｰﾄへ
| ⑤一次評価が0の場合 |  |  | ⑦危険性リスクレベル＝１
| ⑥燃焼三要素が無しの場合 |  |  | ⑦危険性リスクレベル＝１
| その他の場合 |  |  | ⑦危険性リスクレベルは⑤一次評価にリスクレベルランクアップを加味
| ⑦危険性リスクレベル |  |  | ランクアップ
|  |  |  | 2 | 1 | 無し
| ⑤一次評価 |  | 6 | 6 | 6 | 6
|  |  | 4 | 6 | 6 | 4
|  |  | 2 | 6 | 4 | 2
|  |  | 1 | 4 | 2 | 1
リスクレベルランクアップ
| ランクアップ |  | 評価式 |  |  |  | （A） | 施工環境温度 |  | ○○○℃
| 1 |  | （A）≧（B）又は（C）の場合 |  |  |  | （B） | 沸点 |  | ○○○℃
| 2 |  | （A）≧（D）の場合 |  |  |  | （C） | 引火点 |  | ○○○℃
| 無し |  | その他の場合 |  |  |  | （D） | 自然発火温度 |  | ○○○℃
以上

## 別表
防水工事リスクアセスメントツール(ver.1)／日本防水材料協会
対象物質 | 引火点（℃） | 自然発火温度（℃） | 沸点（℃）
3,3-ジクロロ-4,4-ジアミノジフェニルメタン（MOCA） | 113 | ― | 378.9
1,2,4トリメチルベンゼン | 44 | 500 | 169
1,3,5トリメチルベンゼン | 50 | 559 | 164.7
アセトン | -20 | 465 | 56
エチルベンゼン | 18 | 432 | 136
キシレン | 27～32 | 463 | 138～144
鉱油（アスファルト） | 260以上 | 480 | 200以上
酢酸エチル | -4 | 427 | 77
酢酸ブチル | 22 | 425 | 126.1
石油ナフサ | 40～47 | 450 | 135～210
テトラヒドラフラン（ＴＨＦ） | -21.5 | 321 | 65.4
トリメチルベンゼン | 44～53 | 470～550 | 165～176
トリレンジイソシアネート（ＴＤＩ） | 127 | 620 | 120
トルエン | 4 | 480 | 111
ナフタレン | 88 | 526 | 218
ノナン | 31 | 205 | 150.4
ノルマルヘキサン | -22 | 225 | 69
フタル酸ビス（2-エチルヘキシル）（ＤＯＰ、ＤＥＨＰ） | 195 | 390 | 384
ミネラルスピリット | 68～74 | 210～220 | 175～325
メチルイソブチルケトン（ＭＩＢＫ） | 14 | 460 | 117～118
メチルエチルケトン（ＭＥＫ） | -9 | 505 | 80
メチレンビス（4,1-フェニレン）ジイソシアネート（ＭＤＩ） | 196 | 232 | 208
入力ｼｰﾄへ